## Sheet1
Obrazac 2.
TROŠKOVNIK
Ponuditelj:
Naziv:
Sjedište:
OIB:
Telefon: |  | E-mail:
Napomena: navedene godišnje količine su jedinične, a obračun će se vršiti prema izvršenim radovima.
Redni broj | Naziv i opis stavke | Jed. Mjere | Količina/god. | Jed. cijena (bez PDV-a) | Ukupna cijena (bez PDV-a)
1. POPRAVCI KOLNIKA
1.1. Manji popravci asfaltnog kolnika
1.1. | strojno zasijecanje (zapilavanje) asfaltnog kolnika | m' | 1 |  | 0
1.1.2. | strojno frezanje asfaltnog kolnika debljine 3-8cm, sa prijevozom viška frezanog materijala na deponiju. | m² | 1 |  | 0
1.1.3. | Manji popravci asfaltnog zastora Stavka se odnosi na sanaciju asfaltnog zastora na više mikro lokacija unutar jedne ceste ili zaseoka, a ukupne površine do 100 m². Stavka uključuje strojno zasijecanje asfaltnog kolnika, iskop loše kolničke konstrukcije uključujući prijevoz na deponiju, ugradnja 15-20 cm novog tamponskog sloja uz strojno zbijanje, na propisno zbijenu podlogu ugraditi asfalt AC16 surf 50/70 debljine 5cm. Obračun po m2 izvedenih radova. | m² | 1 |  | 0
1.2. Veći popravci asfaltnog kolnika
1.2.1. | Veći popravci asfaltnog zastora Stavka se odnosi na sanaciju asfaltnog zastora na više mikro lokacija unutar jedne ceste ili zaseoka, a ukupne površine veće od 100 m². Stavka uključuje strojno zasijecanje asfaltnog kolnika, iskop loše kolničke konstrukcije uključujući prijevoz na deponiju, ugradnja 15-20 cm novog tamponskog sloja uz strojno zbijanje, na propisno zbijenu podlogu ugraditi asfalt AC16 surf 50/70 debljine 5cm. Obračun po m2 izvedenih radova. | m² | 1 |  | 0
1.2.2. | Veći popravci asfaltnog zastora Stavka se odnosi na sanaciju asfaltnog zastora na više mikro lokacija unutar jedne ceste ili zaseoka, a ukupne površine veće od 100 m2. Stavka uključuje strojno zasijecanje asfaltnog kolnika, iskop loše kolničke konstrukcije uključujući prijevoz na deponiju, ugradnja 15-20 cm novog tamponskog sloja uz strojno zbijanje, na propisno zbijenu podlogu ugraditi asfalt AC11 surf 50/70 debljine 4cm. Obračun po m2 izvedenih radova. | m² | 1 |  | 0
1.2.3. | Rušenje i štemanje postojećih asfaltnih ili betonskih površina prosječne debljine 15-20 cm u svrhu uklapanja novih prilaza i kolničkih površina. Stavka obuhvaća utovar i prijevoz viška materijala na deponiju. | m³ | 1 |  | 0
1.3. Popravak makadamskih kolnika
1.3.1. | Iskop kombinirani (strojno + ručno) materijala A, B, C kategorije s utovarom i prijevozom na deponij na postojećim makadamskim cestama dubine do 30 cm. Obračun po m3 stvarno izvedenih radova. | m³ | 1 |  | 0
1.3.2.a | Nabava, dovoz i ugradnja kamene jalovine. Stavka uključuje nabavu, dovoz, strojno razastiranje i valjanje materijala do potrebne zbijenosti. Obračun po m3 stvarno izvedenih radova. | m³ | 1 |  | 0
1.3.2.b | Dovoz i ugradnja kamene jalovine. Nabavu materijala osigurava naručitelj na udaljenosti do 15 km. Stavka uključuje dovoz, strojno razastiranje i valjanje materijala do potrebne zbijenosti. Obračun po m3 stvarno izvedenih radova. | m³ | 1 |  | 0
1.3.3. | Profiliranje kolnika grejderom. Obračun po m2 izvedenih radova. | m² | 1 |  | 0
2. ODRŽAVANJE BANKINA I BERME
2.1. | Strojno uklanjanje nadvišenih dijelova bankina. Obračun po m2 stvarno izvedenih radova. | m² | 1 |  | 0
2.2. | Strojno uklanjanje nadvišenih dijelova berme. Obračun po m2 stvarno izvedenih radova. | m² | 1 |  | 0
2.3. | Popravak oštećenih bankina dosipanjem materijala. Stavka uključuje nabavu, dovoz i ugradnju sitnozrnate kamene jalovine. Ms=40 Mpa. Obračun po m2 stvarno izvedenih radova. | m² | 1 |  | 0
3. ODRŽAVANJE OBJEKATA ZA ODVODNJU
3.1. | Strojno produbljivanje cestovnih i odvodnih jaraka na propisani profil i uzdužni pad. | m' | 1 |  | 0
3.2. | Zamjena oštećenog poklopca revizionog okna u kolniku. Stavka uključuje uklanjanje oštećenog te nabavu dovoz i ugradnju novog poklopca revizionog okna. Obračun po komadu. | kom | 1 |  | 0
3.3. | Zamjena oštećene slivničke rešetke. Stavka uključuje uklanjanje oštećene te nabavu dovoz i ugradnju nove slivničke rešetke. Obračun po komadu. | kom | 1 |  | 0
3.4. | Korekcija visine postojećeg revizionog okna ili slivnika. Obračun po komadu. | kom | 1 |  | 0
3.5. | Popravak oštećenih rubnjaka. Stavka uključuje uklanjanje postojećih te nabavu, dovoz i ugradnju novih rubnjaka. Obračun po metru dužnom popravljenih rubnjaka. | m' | 1 |  | 0
3.6.1. | Nabava, dovoz i ugradnja betonskih cijevi propusta sa svim potrebnim predradnjama. Cijevi promjera 500mm. | m' | 1 |  | 0
3.6.2. | Nabava, dovoz i ugradnja betonskih cijevi propusta sa svim potrebnim predradnjama. Cijevi promjera 1000mm. | m' | 1 |  | 0
3.7. | Izrada upojnog/drenažnog bunara. Stavka obuhvaća iskop zemlje u tlu A,B,C kategorije promjera 2m i dubine do 2m, postavu geotekstila na dno i uz rubove jame, nasipanje drenažnog kamenog agregata frakcije 16-32mm i 32-64 mm do 2/3 visine koja se zatvara sa gornje strane preostalom dužinom geotekstila te završno zasipanje kamenim agregatom frakcije 16-32 mm do vrha bunara. | kom | 1 |  | 0
4. ODRŽAVANJE OPREME CESTA
4.1. Ugradnja zaštitnih ograda
4.1.1. | Ugradnja metalne zaštitne ograde u zemljanoj podlozi. Stavka uključuje nabavu, dovoz i ugradnju metalne zaštitne ograde te sve potrebne radove za uredno izvršenje stavke. Obračun po m' ugrađene ograde. | m' | 1 |  | 0
4.1.2. | Ugradnja metalne zaštitne ograde u betonskoj podlozi. Stavka uključuje nabavu, dovoz i ugradnju metalne zaštitne ograde te sve potrebne radove za uredno izvršenje stavke. Obračun po m' ugrađene ograde. | m' | 1 |  | 0
4.2. Popravak i zamjena znakova
4.2.1. | Zamjena prometnog znaka bez stupa | kom | 1 |  | 0
4.2.2. | Ugradnja prometnog znaka sa stupom | kom | 1 |  | 0
4.2.3. | Zamjena prometne ploče bez stupa | kom | 1 |  | 0
4.2.4. | Ugradnja prometne ploče sa stupom | kom | 1 |  | 0
4.2.5. | Ugradnja prometnog ogledala sa stupom | kom | 1 |  | 0
4.3. Oznake na kolniku
4.3.1. | H01 - tanka neprekidna razdjelna/rubna crta širine 10 cm. | m' | 1 |  | 0
4.3.2. | H02 - tanka isprekidana razdjelna/rubna crta širine 10 cm. | m' | 1 |  | 0
4.3.3. | H11 - crta zaustavljanja (STOP linija) puna, širine 50 cm. | m² | 1 |  | 0
4.3.4. | H38 - natpis na kolniku bijele boje (STOP). | kom | 1 |  | 0
5. ASFALTIRANJE VEĆIH POVRŠINA
5.1. | Zamjena slabo nosivog temeljnog tla boljim materijalom u prosječnoj dubini do 30 cm prema OTU. Stavka uključuje prijevoz materijala na deponiju te nabavu, dopremu i ugradnju zbijenog nasipnog sloja boljeg materijala. Obračun po m3 izvedenih radova. | m³ | 1 |  | 0
5.2. | Uređenje temeljnog tla mehaničkim zbijanjem do Ms=30 Mpa. | m² | 1 |  | 0
5.3. | Izrada nasipa trupa kolnika materijalom iz iskopa kategorije A i B sa potrebnim zbijanjem u slojevima do Ms=40 Mpa. Obračun po m3 ugrađenog materijala. | m³ | 1 |  | 0
5.4. | Planiranje i profiliranje, te valjanje posteljice s mjestimičnim popunjavanjem udolina kamenom jalovinom.Obračun po m2 izvedenih radova. | m² | 1 |  | 0
5.5. | Izrada tamponskog zastora od tampona 0/63, debljine 15 do 20 cm. Stavka uključuje nabavu, dovoz i ugradnju materijala sa potrebnim zbijanjem do Ms=70 Mpa. Obračun po m3 ugrađenog materijala. | m³ | 1 |  | 0
5.6. | Asfaltiranje kolnika strojnom ugradnjom asfalta AC 16 surf 50/70 (karbonat) debljine 5 cm na tamponski zastor. | m² | 1 |  | 0
5.7. | Asfaltiranje nogostupa širine do 2 m na prethodno pripremljenu podlogu od tampona strojnom ugradnjom asfalta AC 8 surf 50/70 (karbonat) debljine 4 cm sa potrebnim valjanjem. | m² | 1 |  | 0
5.8. | Izgradnja betonskih pasica betonom marke C25/30 dimenzije širine 0,5m i debljine 0,25 m (uključuje iskop, nabavu, prijevoz i ugradnju betona i armature). | m³ | 1 |  | 0
5.9. | Nabava, doprema i ugradnja cestovnih rubnjaka 18 x 24 x 100 cm ( za prijelaz Između asfaltnih površina i nogostupa) na pripremljenu bet.podlogu od betona klase C 12/15, sa utroškom betona od 0,05m3/m1 rubnjaka,utrošak cementnog morta za fugiranje je 1 l/m' | m' | 1 |  | 0
5.10. | Nabava, doprema i ugradnja parkovnih rubnjaka 8 x 20 x 100 cm na pripremljenu bet.podlogu od betona klase C 12/15, sa utroškom betona od 0,05m3/m1 rubnjaka, utrošak cementnog morta za fugiranje je 1 l/m' | m' | 1 |  | 0
5.11. | Dobava i postava betonskih opločnika na pripremljenu (zbijenu) posteljicu od finog tucanika za izradu nogostupa. Tip i boju bira Naručitelj. Postavljanje opločnika na spojevima s postojećim površinama izvesti na način da se u visinskom smislu izvrši uklop. Cijena stavke uključuje dobavu i postava finog tucanika za podlogu i opločnika te fugiranje spojeva . Tucanik granulacije od 2-8 mm i debljine 5 cm. (prijedlog: bet. kocke dim.20x30 cm, sive boje, debljine 6 cm). | m² | 1 |  | 0
5.12. | Preslaganje suhozida. Ova stavka se odnosi na postojeći suhozid u zoni zahvata, koji je potrebno izmjestiti (presložiti) na potrebnu udaljenost. Ovaj rad uključuje uklanjanje kamenja suhozida, odlaganje na udaljenost od nekoliko metara, te ponovnu gradnju suhozida u debljini cca 0,50m i visine cca 0,50m. Obračun po m³ presloženog suhozida. | m³ | 1 |  | 0
|  |  |  | UKUPNO: | 0
|  |  |  | PDV: | 0
|  |  |  | SVEUKUPNO: | 0