## List1
Prilog 2. Troškovnik
Troškovnik za nabavu radova: Opremanje i uređenje Dječjeg vrtića Koštelice
Broj i datum ponude: _________________________________________________________________________________________________________
Naziv i adresa ponuditelja: _____________________________________________________________________________________________________
OIB ponuditelja: _____________________________________________________________________________________________________________
Kontakt osoba: ______________________________________________________________________________________________________________
Kontakt telefon: _____________________________________________________________________________________________________________
Kontakt e-mail: ______________________________________________________________________________________________________________
Rdb. | Naziv stavke | Jedinica mjere | Količina | Jedinična cijena (bez PDV-a) | Ukupna cijena (bez PDV-a) | Opis
1 | Nadstrešnica za hlad nad postojećim igralima površine 60m2 | Komplet | 1 | 0 | 0 | Izrada Jedra za hlad nad dječjem igralištu. Jedro se izrađuje od HDPE materijala visoke čvrstoće koje je vodopropusno i vjetropropusno. Materijal je težine 250g/m2 te UV stabilan. Jedro se ojačava sa nehrđajućom sajlom d=4,00mm , koja se provlači kroz džepove koji se duplo prošijavaju Konac koji se koristi za šivanje je sa garancijom od 10.godina. Kutove jedra pojačavamo sa gurtnom jačine 2 tone koje je isto tako UV stabilna. Za napinjače koristimo spanere veličine M12 te prekida preko2,5t. Na svakom kutu se montira osiguranje u obliku sajle ili lanca. Jedra se vezuju na stupove fi129 mm stijenke d=3,00 mm. Stupovi se postavljaju u armirano betonski temelj dim. 60x60x70 cm sa betonom C 30/37, u cijeni potrebna armatura za temelj. Stupovi ce biti postavljenji izvan igrališta na osnom razmaku cca.5,50 m. Za natkriti igralište potrebno je 3 stupa dužine 4,00 m (iznad zemlje je 3,00 m, kačenje na 2,90 m), 3 komada 3,00 m (iznad zemlje 2,40 m, kačenje na 2,30 m).
2 | Vodopropusna staza za vožnju bicikla dim 100x2m | m2 | 240 | 0 | 0 | Strojni široki iskop u tlu IV-V ktg. Za izvedbu donjeg nosivog sloja staze (predviđena iskopa je cca20 cm, širine 2,00 mi dužine 100m). U cijeni je uključen utovar iskopanog materijala i odvoz na deponiju.
3 | Nabava i doprema i ugradnja sloja odr zrnatog kamenog materijala | m2 | 200 | 0 | 0 | Nabava i doprema i ugradnja sloja od zrnatog kamenog materijala 0-60 mm bez veziva, najmanje debljne 20cm. Na kontaktu između temeljnog tla i navednog slojapostavlja se geotekstil. U cijenu je uključen sav rad i materijal, utovar i transport iz trase ili pozajmišta koje osigurava izvodač radova . Modul stišlivosti mjeren kružnom pločom fi 30 cm iznosi »4ONM/m2. Obračun ugrađenog materijala u zbijenom stanju.
4 | Nabava, dobava materijala i gradnja betonskih rubnjaka | m1 | 200 | 0 | 0 | Nabava, dobava materijala i ugradnje betonskih rubnjaka 8x20x100 cm, na ranije pripremljenu podlogu. Rubnjaci se polažu u betonski temelj s betonom C 25/30.
5 | Izrada vodopropusne staze | m2 | 200 | 0 | 0 | Izrada vodopropusne staze, može za trčanje, vožnja biciklima itd. Donji sloj staze sastoji se od kamenog agregata (opran i suh) i SBR gumene granulacije 2-6 mm. Postotak kamenog agregata 80 %, a SBR 20 %. Gornjisloj je EPDM d = 1,00 cm granulacije 1-3,5 mm i poliuretanskog veziva. Ral boja po izboru investitora.
6 | Ocrtavanje staze | Komplet | 1 | 0 | 0 | Ovrtavanje staze za vožnju bicikla sa dvokomponentnom bojom koja je kompatibilna sa EPDM.
7 | Izrada i postava prometnih znakova | Komplet | 1 | 0 | 0 | Izrada i postava prometnih znakova izvan staze za trčanje i vožnjom biciklom. Znakovi su izrađeni od Al lima d=2mm , i aplicirana je reflektirajuća folija na njima. Znakovi se postavijaju na stup koji je betoniran u betonski temelj. Znak STOP, PJESAK, ŠKOLA, OPREZ (po dogovoru sa investitorom) u cijeni 5 znakova.
8 | Tisak informacijske ploče, naljepnica i sl. | Kom | 1 | 0 | 0 | Izrada naljepnice.
9 | Nabava trajne informacijske ploče, naljepnica i sl. | Kom | 1 | 0 | 0 | Izrada i postava Al table se navodi Dodjelitelj sredstava, Investitor, Izvođač.
UKUPNO |  |  |  |  | 0
PDV (25%) |  |  |  |  | 0
SVEUKUPNO |  |  |  |  | 0
________________________________
Potpis i pečat